## 全球极端天气定义文献整理
灾害类别 | 参考文献 | 判定阈值 | 主要结论
高温/热浪 | [1] Global supply chains amplify economic costs of future extreme heat risk 2024Nature [2]Increasing trends in regional heatwaves 2020NC [3]Increasing occurrence of cold and warm extremes during the recent global warming slowdown [4]Performance analysis of a 10-MW wind farm in a hot and dusty desert environment. Combined dust and high-temperature effects on the operation of wind turbines 沙漠地区风机受到高温的影响 Sustainable Energy Technologies and Assessments 2021 [5] Escalating wind power shortages during heatwaves, Communications Earth & Environment | [1]连续两天超过95%阈值，适用于供应链以及健康研究;阈值计算使用全年每天 [2]日最高气温连续三天高过相同日历日的90% [3]夏季日最高气温高于相同日历日的90%阈值 [4]温度在40摄氏度以上，风机出力会有明显下降 [5]连续3天超过90%温度阈值 *中国定义：连续3天日最高温高于35℃ | (1)未来全球极端高温事件概率上升[2][3] (2)热浪下，不同区域风功率密度会有明显增益/损失,有区域异质性[5] (3)绝对高温下，风机出力会有明显下降[4]
低温/寒潮 | [1] Copernicus Global Drought Observatory HCWI [2] Increasing occurrence of cold and warm extremes during the recent global warming slowdown | [1]冬季日最高气温低于相同日历日的10%阈值 [2]冷潮为至少连续 3 个 cold days；cold day 是 Tmin 和 Tmax 同时低于基准期日历日 10 分位数 | [1]随着全球变暖，北半球全年极端低温事件数量逐渐下降，但是冬季的极端低温事件逆势增长；原因是自然发生的大尺度环流模态
暴雨 | [1]Extreme rainfall over land exacerbated by marine heatwaves | [1] 对于湿日（1mm/day)，高于99%历史阈值的降水 *中国定义：3/6/12h累计降水量 ≥ 50 mm | [1]全球沿海地区的暴雨事件由于MHW影响概率将不断增长，且在高排放场景下增长幅度更大
大风 | [1] Future increased risk from extratropical windstorms in northern Europe [2] Risk assessment of large hailstones andstrong winds on photovoltaic installations inChina | [1] 6小时平均风速高于历史98%阈值 [2] *中国定义：平均风速 ≥ 24.5 m/s 或 阵风 ≥ 28.5 m/s 平均风速 ≥ 17.2 m/s 或 阵风 ≥ 20.8 m/s 平均风速 ≥ 10.8 m/s 或 阵风 ≥ 13.9 m/s | [1] 冬季风暴风险将显著增加，且在高排放情景下增幅更为剧烈
沙尘 | [1] Global reduction of solar power generation efficiency due to aerosols and panel soiling Nature Sustainability [2] Satellite-based evidence of dust emission over Northern Canada Atmospheric Chemistry and Physics | [2] DOD>0.5 | [1]沙尘会导致光伏板出力下降，降水是一种自然的清除机制 [2]在 2003—2022 年间，后半段出现了更多较活跃的沙尘年份，例如 2015、2017 和 2019,但尚不能构成统计上充分显著的气候变化证据
结冰 | [1] Wind turbine performance in natural icing environments: A field characterization [2] Study of ice accretion feature and power characteristics of wind turbines at natural icing environment | [1][2]温度低于3℃，相对湿度高于85% | [1][2] 根据无人机拍摄的图像，识别结冰的机理条件
冰雹 | [1] Rising global hail damage potential in a warming world Nature 2026 [2] Risk assessment of large hailstones and strong winds on photovoltaic installations in China Advances in Climate Change Reasearch | [1]雷达Ku波段雷达反射率达到 44 dBZ;回波顶温度低于 −22 °C； 不是估计冰雹的发生概率，是根据已有冰雹事件以及模拟未来变暖环境，模拟冰雹的生长结果 | [1]全球变暖后，小冰雹发生概率减少，大冰雹发生概率增加 未来增暖增湿的低层大气环境能够提供更丰富的云水含量 [2]我国东部地区（河北、山东、浙江和江苏四省）面临大冰雹、强风以及二者复合的灾害风险最为严重（图1）。这些地区超过一半的县域处于大冰雹以及“冰雹-强风”复合灾害的高风险中。强风的高风险区主要集中在我国西北部以及受台风影响的东南部地区
低产出 | [1]Rising worldwide challenges to climateinduced extreme low-production events of photovoltaic and wind power NC2025 | [1] 24h滚动平均出力低于历史阈值 | [1]高排放场景下，极端低产出风险增长; 东亚、南亚等区域的复合极端低产出事件增长最明显，风险最高

## v5_搜索极端天气
风电场站
风险类别 | 判定阈值 | 暴露率 | 加权损失方向率 | 净损失率
低资源 | lowres P5 | 5.87% | 97.4% | 80.6%
结冰 | temp < -2℃ & RH ≥ 85% | 1.9% | 83.5% | 50.9%
高温高湿 | temp > 30℃ & RH ≥ 85% | 0.02% | 69.4% | 50.4%
高温 | temp > 35℃ | 0.26% | 63.1% | 22.1%
大风 | wind > 18 m/s | 3e-05% | 100% | 100%
光伏场站
风险类别 | 判定阈值 | 暴露率 | 加权损失方向率 | 净损失率
低资源 | lowres P5 | 5.97% | 97.3% | 39.6%
冻雨 | temp < 3℃ & precip > 0 | 4.43% | 88.1% | 38.9%
沙尘 | DOD > 0.4 | 0.03% | 83.4% | 65.7%
暴雨 | precip > 2 mm/h | 1.59% | 93.2% | 57.4%
高湿度 | RH ≥ 95% | 3.86% | 81.3% | 32.5%
低温大风 | temp < 5℃ & wind > 8 m/s | 0.05% | 86.5% | 38.7%
结冰 | temp < −2℃ & RH ≥ 85% | 0.32% | 90% | 66.9%

## v4_全球定义
灾害类型 | 主要时间窗口 | 核心判定条件与阈值 | 附加说明 / 特殊逻辑 | 信号传播窗口 | 参考文献
绝对高温 | 1小时 | 高于40℃ |  | 1小时 | Performance analysis of a 10-MW wind farm in a hot and dusty desert environment. Part 2: Combined dust and high-temperature effects on the operation of wind turbines 沙漠地区风机受到高温的影响 Sustainable Energy Technologies and Assessments 2021
绝对大风 | 1小时 | 高于风机曲线的切出风速25m/s |  | 1小时
极端暴雨(Rainstorm) | 1小时 | 所有降水时刻中，单小时降水高于历史阈值的99%；注意era5land的降水为累积值，需要转换为inst值 |  | 1小时 | Extreme rainfall over land exacerbated by marine heatwaves 对于湿日（1mm/day)，高于99%阈值的降水
极端大风(Windstorm) | 1小时 | 单小时风速高于98%阈值； |  | 1小时 | Future increased risk from extratropical windstorms in northern Europe nc2023 6小时网格98%阈值，但是只是北欧 没找到全球网格级的较好定义 参考中国三级大风定义：6小时平均风速 ≥ 24.5 m/s 或 阵风 ≥ 28.5 m/s
热浪/极端高温(Heatwave) | 1小时 | 所有小时中最高温的5% | 极端高温 | 1小时 | 【1】Global supply chains amplify economic costs of future extreme heat risk 2024Nature, 连续两天超过95%阈值，适用于供应链以及健康研究;阈值计算使用全年每天 【2】Increasing trends in regional heatwaves 2020NC夏季，日最高气温连续三天高过相同日历日的90% 【3】Increasing occurrence of cold and warm extremes during the recent global warming slowdown 日最高气温高于相同日历日的90%阈值，只统计夏季的极端高温天数
寒潮/极端低温(Coldwave) | 1小时 | 所有小时中最低温的5% | 极端低温 | 1小时 | 【1】Copernicus Global Drought Observatory HCWI 冷潮为至少连续 3 个 cold days；cold day 是 Tmin 和 Tmax 同时低于基准期日历日 10 分位数 【2】Increasing occurrence of cold and warm extremes during the recent global warming slowdown 日最高气温低于相同日历日的10%阈值，只统计冬季的极端高温天数
极端低出力 | 24小时 | 该时间段 滚动CF - 历史均值滚动CF 小于 最低5%分位数 历史均值分为12*24个时段计算 | 滚动窗口选取当前小时-11小时 至当前小时+12小时 标记当前小时及下一小时 | 当前小时及下一小时 | 【1】Rising worldwide challenges to climateinduced extreme low-production events of photovoltaic and wind power 24h平均出力低于历史阈值
极端低风速 | 24小时 | 该时间段 24h滚动风速 - 历史平均滚动风速 小于 最低5%分位数 历史均值分为12*24个时段计算 | 滚动窗口选取当前小时-11小时 至当前小时+12小时 标记当前小时及下一小时 | 当前小时及下一小时
极端低光照 | 24小时 | 该时间段 24h滚动ssrd - 历史平均滚动ssrd 小于 最低5%分位数 历史均值分为12*24个时段计算 | 滚动窗口选取当前小时-11小时 至当前小时+12小时 标记当前小时及下一小时 | 当前小时及下一小时
冰雹 |  |  |  |  | 【1】Risingglobal hail damage potential ina warmingworld 【2】Risk assessment of large hailstones andstrong winds on photovoltaic installations inChina 冰雹+强风，风速阈值17.2m/s
结冰
沙尘 |  |  |  |  | [1] Global reduction of solar power generation efficiency due to aerosols and panel soiling 0.1阈值 [2] Satellite-based evidence of dust emission over Northern Canada 0.5阈值
暴雨、热浪、寒潮、干旱 |  |  |  |  | Guidelines on the Definition and Monitoring of Extreme Weather and Climate Events. World Meteorological Organization (WMO)
.
指标类型 | 计算公式 / 方式 | 判定范围与特殊条件
损失量 | $Loss = (CF_{normal\_i} - CF_i) \times \text{容量} \times t_i$ | 取值范围：$i \in$ 极端天气信号 $\neq 0$特殊条件：$CF_i < CF_{normal}$
损失率 | $Loss\_Rate = \frac{\text{损失量}}{\text{总发电量}}$ | 特殊条件：$CF_i < CF_{normal}$
暴露时间 | $Exposure\_Time = \sum(1_i)$ | 取值范围：$i \in$ 极端天气信号 $\neq 0$特殊条件：$CF_i < CF_{normal}$
极端天气影响率 | $Impact\_Rate = \frac{CF_{extreme}}{CF_{normal}}$ | 特殊条件：$CF_i < CF_{normal}$
变异性 |  | 只计算极端天气时间的CFi,h
波动量
波动率
相对湿度 | Magnus公式：f(T)=6.112∗np.exp(17.67∗T/（T+243.5)） 实际水汽压e=f(T_d2m) 2m饱和水汽压=f(T_2m) 相对湿度RH_2m=e/e_2m

## v3_全球定义
灾害类型 | 主要时间窗口 | 核心判定条件与阈值 | 附加说明 / 特殊逻辑 | 信号传播窗口 | 参考文献
绝对高温 | 1小时 | 高于40℃ |  | 1小时 | Performance analysis of a 10-MW wind farm in a hot and dusty desert environment. Part 2: Combined dust and high-temperature effects on the operation of wind turbines 沙漠地区风机受到高温的影响 Sustainable Energy Technologies and Assessments 2021
绝对大风 | 1小时 | 高于风机曲线的切出风速25m/s |  | 1小时
极端暴雨(Rainstorm) | 24小时 | 湿日条件下，日降水高于历史阈值的99% |  | 24小时 | Extreme rainfall over land exacerbated by marine heatwaves 对于湿日（1mm/day)，高于99%阈值的降水
极端大风(Windstorm) | 6小时 | 6小时滚动平均风速高于98%阈值，阈值最低9m/s | nc这篇文章的定义也是局部的，结合了这篇文章的定义以及中国3级大风的定义 | 6小时 | Future increased risk from extratropical windstorms in northern Europe nc2023 6小时网格98%阈值，但是只是北欧 没找到全球网格级的较好定义 参考中国三级大风定义：6小时平均风速 ≥ 24.5 m/s 或 阵风 ≥ 28.5 m/s
热浪（Heatwave) | 72 小时 | 连续三天，日最高气温高于历史日最高气温的95%阈值； 其中历史日为历史多年 每天的数据（年数*365） 且最低阈值为25℃ | 参考的文献1的全年每天计算阈值，参考的文献2使用连续3天 | 72 小时 | 【1】Global supply chains amplify economic costs of future extreme heat risk 2024Nature, 连续两天超过95%阈值，适用于供应链以及健康研究;阈值计算使用全年每天 【2】Increasing trends in regional heatwaves 2020NC夏季，日最高气温连续三天高过相同日历日的90% 【3】Increasing occurrence of cold and warm extremes during the recent global warming slowdown 日最高气温高于相同日历日的90%阈值，只统计夏季的极端高温天数 【4】Global and regional changes in exposure to extreme heat and the relative contributions of climate and population change 2017 Nature子刊 Scientific data：日最高气温连续三天超过历史阈值的95%，且最低阈值为25℃
极端高温 | 24小时 | 日最高气温高于相同日历日10%的夏季 | 参考的文献3，以日为单位，不能称为热浪，但是可以叫做极端高温 | 24小时
反气旋高温 | 72小时 或者 24小时 | 【1】热浪+ 500hpa位势高度异常 【2】极端高温+500hpa位势高度异常 |  | 72小时或者24小时
寒潮(Coldwave) | 72 小时 | 连续3天，日最高温、日最低温都低于历史日对应温度的90%阈值； 历史日为相同日历日； |  | 72 小时 | 【1】Copernicus Global Drought Observatory HCWI 冷潮为至少连续 3 个 cold days；cold day 是 Tmin 和 Tmax 同时低于基准期日历日 10 分位数 【2】Increasing occurrence of cold and warm extremes during the recent global warming slowdown 日最高气温低于相同日历日的10%阈值，只统计冬季的极端高温天数
极端低温 | 24小时 | 日最高气温低于相同日历日10%的冬季 | 参考文献2，以日为单位，不能称为寒潮，但是可以叫做极端低温 | 24小时
极端低出力 | 24小时 | 该时间段 滚动CF - 历史均值滚动CF 小于 最低5%分位数 历史均值分为12*24个时段计算 | 滚动窗口选取当前小时-11小时 至当前小时+12小时 标记当前小时及下一小时 | 当前小时及下一小时
极端低风速 | 24小时 | 该时间段 24h滚动风速 - 历史平均滚动风速 小于 最低5%分位数 历史均值分为12*24个时段计算 | 滚动窗口选取当前小时-11小时 至当前小时+12小时 标记当前小时及下一小时 | 当前小时及下一小时
极端低光照 | 24小时 | 该时间段 24h滚动ssrd - 历史平均滚动ssrd 小于 最低5%分位数 历史均值分为12*24个时段计算 | 滚动窗口选取当前小时-11小时 至当前小时+12小时 标记当前小时及下一小时 | 当前小时及下一小时
暴雨、热浪、寒潮、干旱 |  |  | WMO没有给出绝对阈值 |  | Guidelines on the Definition and Monitoring of Extreme Weather and Climate Events. World Meteorological Organization (WMO)
.
指标类型 | 计算公式 / 方式 | 判定范围与特殊条件
损失量 | $Loss = (CF_{normal\_i} - CF_i) \times \text{容量} \times t_i$ | 取值范围：$i \in$ 极端天气信号 $\neq 0$特殊条件：$CF_i < CF_{normal}$
损失率 | $Loss\_Rate = \frac{\text{损失量}}{\text{总发电量}}$ | 特殊条件：$CF_i < CF_{normal}$
暴露时间 | $Exposure\_Time = \sum(1_i)$ | 取值范围：$i \in$ 极端天气信号 $\neq 0$特殊条件：$CF_i < CF_{normal}$
极端天气影响率 | $Impact\_Rate = \frac{CF_{extreme}}{CF_{normal}}$ | 特殊条件：$CF_i < CF_{normal}$
变异性 |  | 只计算极端天气时间的CFi,h
波动量
波动率

## v2_全球定义
灾害类型 | 主要时间窗口 | 核心判定条件与阈值 | 附加说明 / 特殊逻辑 | 信号传播窗口 | 参考文献
绝对高温 | 1小时 | 高于40℃ |  | 1小时 | Performance analysis of a 10-MW wind farm in a hot and dusty desert environment. Part 2: Combined dust and high-temperature effects on the operation of wind turbines 沙漠地区风机受到高温的影响 Sustainable Energy Technologies and Assessments 2021
绝对大风 | 1小时 | 高于风机曲线的切出风速25m/s |  | 1小时
极端暴雨(Rainstorm) | 24小时 | 湿日条件下，日降水高于历史阈值的99% |  | 24小时 | Extreme rainfall over land exacerbated by marine heatwaves 对于湿日（1mm/day)，高于99%阈值的降水
极端大风(Windstorm) | 6小时 | 6小时滚动平均风速高于98%阈值，阈值最低9m/s | nc这篇文章的定义也是局部的，结合了这篇文章的定义以及中国3级大风的定义，这个阈值应该可以改 | 6小时 | Future increased risk from extratropical windstorms in northern Europe nc2023 6小时网格98%阈值，但是只是北欧 没找到全球网格级的较好定义 参考中国三级大风定义：6小时平均风速 ≥ 24.5 m/s 或 阵风 ≥ 28.5 m/s
热浪（Heatwave) | 72 小时 | 连续三天，日最高气温高于历史日最高气温的90%阈值； 其中历史日为历史多年 每天的数据（年数*365） | 参考的文献1的全年每天计算阈值，参考的文献2使用连续3天 | 72 小时 | 【1】Global supply chains amplify economic costs of future extreme heat risk 2024Nature, 连续两天超过95%阈值，适用于供应链以及健康研究;阈值计算使用全年每天 【2】Increasing trends in regional heatwaves 2020NC夏季，日最高气温连续三天高过相同日历日的90% 【3】Increasing occurrence of cold and warm extremes during the recent global warming slowdown 日最高气温高于相同日历日的90%阈值，只统计夏季的极端高温天数
极端高温 | 24小时 | 日最高气温高于相同日历日10%的夏季 | 参考的文献3，以日为单位，不能称为热浪，但是可以叫做极端高温 | 24小时
寒潮(Coldwave) | 72 小时 | 连续3天，日最高温度低于历史日最高温度的10%阈值，其中历史日为历史多年 每天的数据 | 这个定义实际上是和热浪相对对称的定义，也可以改为[1]中的定义 | 72 小时 | 【1】Copernicus Global Drought Observatory HCWI 冷潮为至少连续 3 个 cold days；cold day 是 Tmin 和 Tmax 同时低于基准期日历日 10 分位数 【2】Increasing occurrence of cold and warm extremes during the recent global warming slowdown 日最高气温低于相同日历日的10%阈值，只统计冬季的极端高温天数
极端低温 | 24小时 | 日最高气温低于相同日历日10%的冬季 | 参考文献2，以日为单位，不能称为寒潮，但是可以叫做极端低温 | 24小时
极端低出力 | 24小时 | 该时间段 滚动CF - 历史均值滚动CF 小于 最低5%分位数 历史均值分为12*24个时段计算 | 滚动窗口选取当前小时-11小时 至当前小时+12小时 标记当前小时及下一小时 | 当前小时及下一小时
极端低风速 | 24小时 | 该时间段 24h滚动风速 - 历史平均滚动风速 小于 最低5%分位数 历史均值分为12*24个时段计算 | 滚动窗口选取当前小时-11小时 至当前小时+12小时 标记当前小时及下一小时 | 当前小时及下一小时
极端低光照 | 24小时 | 该时间段 24h滚动ssrd - 历史平均滚动ssrd 小于 最低5%分位数 历史均值分为12*24个时段计算 | 滚动窗口选取当前小时-11小时 至当前小时+12小时 标记当前小时及下一小时 | 当前小时及下一小时
暴雨、热浪、寒潮、干旱 |  |  | WMO没有给出绝对阈值 |  | Guidelines on the Definition and Monitoring of Extreme Weather and Climate Events. World Meteorological Organization (WMO)
.
指标类型 | 计算公式 / 方式 | 判定范围与特殊条件
损失量 | $Loss = (CF_{normal\_i} - CF_i) \times \text{容量} \times t_i$ | 取值范围：$i \in$ 极端天气信号 $\neq 0$特殊条件：$CF_i < CF_{normal}$
损失率 | $Loss\_Rate = \frac{\text{损失量}}{\text{总发电量}}$ | 特殊条件：$CF_i < CF_{normal}$
暴露时间 | $Exposure\_Time = \sum(1_i)$ | 取值范围：$i \in$ 极端天气信号 $\neq 0$特殊条件：$CF_i < CF_{normal}$
极端天气影响率 | $Impact\_Rate = \frac{CF_{extreme}}{CF_{normal}}$ | 特殊条件：$CF_i < CF_{normal}$
变异性 |  | 只计算极端天气时间的CFi,h
波动量
波动率

## v1_中国地区
灾害类型 | 预警等级 | 主要时间窗口 | 核心判定条件与阈值 | 附加说明 / 特殊逻辑 | 信号传播窗口
暴雨(Rainstorm) | 3 级 | 3 小时 | 累计降水量 ≥ 50 mm | 短时极端暴雨 | 3 小时
| 2 级 | 6 小时 | 累计降水量 ≥ 50 mm | 强降雨 | 6 小时
| 1 级 | 12 小时 | 累计降水量 ≥ 50 mm | 暴雨 | 12 小时
大风(Windstorm) | 3 级 | 6 小时 | 平均风速 ≥ 24.5 m/s 或 阵风 ≥ 28.5 m/s | 10级/11级风（满足任一即触发） | 6 小时
| 2 级 | 12 小时 | 平均风速 ≥ 17.2 m/s 或 阵风 ≥ 20.8 m/s | 8级/9级风（满足任一即触发） | 12 小时
| 1 级 | 12 小时 | 平均风速 ≥ 10.8 m/s 或 阵风 ≥ 13.9 m/s | 6级/7级风（满足任一即触发） | 12 小时
热浪(Heatwave) | 3 级 | 12 小时 | 最高温度 ≥ 40°C | 极端高温 | 12 小时
| 2 级 | 12 小时 | 最高温度 ≥ 37°C | 酷暑 | 12 小时
| 1 级 | 12 小时 | 最高温度 ≥ 35°C | 持续高温；需连续 3 天每天均达标 | 12 小时
寒潮(Coldwave) | 3 级 | 12 小时 | 24h降温≥12°C 且 12h最低温≤0°C 且 12h风速≥10.8m/s | 需同时满足降温、低温、大风(6级)三项 | 12小时
| 2 级 | 12 小时 | 24h降温≥10°C 且 12h最低温≤4°C 且 12h风速≥10.8m/s | 需同时满足降温、低温、大风(6级)三项 | 12 小时
| 1 级 | 12 小时 | 48h降温≥8°C 且 12h最低温≤4°C 且 12h风速≥8.0m/s | 需同时满足降温、低温、大风(5级)三项 | 12小时
极端低出力 | 1级 | 24小时 | 该时间段 滚动CF - 历史均值滚动CF 小于 最低5%分位数 | 滚动窗口选取当前小时-11小时 至当前小时+12小时 标记当前小时及下一小时 | 当前小时及下一小时
极端低风速 | 1级 | 24小时 | 该时间段 24h滚动风速 - 历史平均滚动风速 小于 最低5%分位数 | 滚动窗口选取当前小时-11小时 至当前小时+12小时 标记当前小时及下一小时 | 当前小时及下一小时
极端低光照 | 1级 | 24小时 | 该时间段 24h滚动ssrd - 历史平均滚动ssrd 小于 最低5%分位数 | 滚动窗口选取当前小时-11小时 至当前小时+12小时 标记当前小时及下一小时 | 当前小时及下一小时
指标类型 | 计算公式 / 方式 | 判定范围与特殊条件
损失量 | $Loss = (CF_{normal\_i} - CF_i) \times \text{容量} \times t_i$ | 取值范围：$i \in$ 极端天气信号 $\neq 0$特殊条件：$CF_i < CF_{normal}$
损失率 | $Loss\_Rate = \frac{\text{损失量}}{\text{总发电量}}$ | 特殊条件：$CF_i < CF_{normal}$
暴露时间 | $Exposure\_Time = \sum(1_i)$ | 取值范围：$i \in$ 极端天气信号 $\neq 0$特殊条件：$CF_i < CF_{normal}$
极端天气影响率 | $Impact\_Rate = \frac{CF_{extreme}}{CF_{normal}}$ | 特殊条件：$CF_i < CF_{normal}$
变异性 |  | 只计算极端天气时间的CFi,h